## Sheet1
天长市中医院电脑、打印机市场调研
序号 | 货物名称 | 参数 | 推荐品牌 | 推荐参数 | 正负偏离 | 单价 | 备注
1 | 商用台式电脑 | 1、处理器：≥Intel酷睿i5 十四代； 2、主板芯片：intel 770系列芯片组（非B、Z系列经济主板）； 3、内存：2×8G DDR5-4800MHZ或以上， 2个独立内存插槽，系统最多可支持到64G内存扩展； 4、硬盘：≥256GB NVMe M.2 SSD硬盘，≥1TB 7200机械硬盘； 5、显卡：集成显卡； 6、键鼠：原厂抗菌键盘、鼠标，支持IP5X级防水认证； 7、网卡：主板集成1000M自适应以太网卡； 8、机箱： 常规立式机箱； 9、电源：180W及以上高能效电源. 10、声卡：集成声卡； 11、主板插槽及端口：整机1个VGA和1个HDMI接口； 1个PCIe*1， 1个PCIe*16，2个M.2插槽（非转接）； ≥8个USB接口，且不低于USB3.0接口； 12、显示器：同品牌不小于23.8英寸同品牌显示器，VGA、HDMI、DP，分辨率1920*1080及以上，支持TCO 认证，支持TUV低蓝光认证； 13、操作系统：正版Windows11操作系统；
2 | 黑白双面激光打印机 | 1、纸张大小:A4/A5； 2、打印速度:单面≥40页/分钟（A4）、双面≥20面/分钟（A4）； 3、打印分辨率≥:1200×1200dpi； 4、功能:自动双面打印、有线网络 5、纸盒：双进纸（标准纸盒加多功能进纸）； 6、月最大负荷:50000页 |  |  |  |  | 适用于医疗文档打印。
配套耗材
3 | 黑白激光打印机 | 1、纸张大小：A4； 2、打印速度:黑色A4文档≥18页/分钟； 3、打印分辨率≥600×600dip； 4、月最大负荷:5000页； |  |  |  |  | 适用于医疗文档打印。
配套耗材
4 | 热敏打印机 | 1、打印方式:热敏/热转印； 2、打印分辨率≥206dpi； 3、打印宽度不小于8mm； 4、打印速度≥102mm/s 5、月最大负荷:20000页； |  |  |  |  | 推荐型号：Zebra ZD888T。热敏版及热传版
配套耗材
5 | 热敏打印机 | 1、自动切刀 2、打印方式：热敏； 3、打印分辨率:203dpi； 4、58mm打印纸宽； 5、打印速度不低于100mm/s； 6、最大纸卷直径:50mm； 7、进纸方式:前开盖； 8、月最大负荷:45000页； |  |  |  |  | 推荐型号:MS-FPT201K。 或适配我院壁挂自助机，可自行勘察；
6 | 分体式热敏打印机 | 1、带自动切刀； 2、打印速度≥150mm/秒； 3、打印分辨率≥203dpi； 4、出纸方式:前出； 5、月最大负荷:60000页； |  |  |  |  | 推荐型号：Custom K80。或适配我院自助机，可自行勘察；
报价要求： （1）每项可报价多个品牌及型号，表格自行扩充。 （2）备注中的设备类型仅供参考，可自行推荐。 报价为最终成交价，包括税金、代理、运输、安装、调试、培训、配件等费用。 （3）提供的货物(含配件)应是全新、未使用的原装合格正品，出厂日期小于3个月。 （4）报价有效期至少12个月。 （5）1个工作日内完成供货，并安装到指定位置。 （6）可零星供货或按合同要求供货，询价方签收确认完毕，并收到发票后一个月内通过徽采云无息结清费用。 （7）报价方需提供有效的营业执照复印件并盖章，以及徽采商城平台证明，所有采购物品需在徽采商城平台进行下单，经营范围含有电脑、打印机等销售或售后服务。